## Title
B31
CG47EY(T)
Serial No.

## PartsList
MPREF | MPHIN | MPNAM | MPQTY1 | MPQTY2 | MPQTY3 | MPSRL1 | MPSRL2 | MPSRL3 | MPTAN | MPC5
|  | +++++++ MODEL:CG47EY +++++++ | [6 empty] | 0
|  | B31-01 CYLINDER/PISTON/CRANK | [6 empty] | 0
006 | 157-11666-90 | SPARK PLUG CAP ASS'Y | [6 empty] | 0 | *07 | bar: MPQTY1
007 | 255-04200-20 | SPARK PLUG RUBBER COVER | [6 empty] | 0 | 47185 | bar: MPQTY1
008 | 018-06540-21 | SPARK PLUG BPMR6A | [6 empty] | 0 | bar: MPQTY1
011 | 001-0422U-90 | CYLINDER SET | [6 empty] | 0 | bar: MPQTY1
012 | 994-61050-184 | HEX. HOLE BOLT 5X18/S | MPQTY1: 4 | 0
014 | 017-04220-21 | CYLINDER GASKET | [6 empty] | 0 | bar: MPQTY1
015 | 041-04090-21 | PISTON RING | MPQTY1: 2 | 0
016 | 030-0422U-90 | PISTON SET | [6 empty] | 0 | bar: MPQTY1
017 | 037-10100-20 | PISTON PIN | [6 empty] | 0 | bar: MPQTY1
018 | 039-01000-20 | PISTON PIN CIRCLIP | MPQTY1: 2 | 0
020 | 036-04090-20 | PISTON PIN COLLAR | MPQTY1: 2 | 0
021 | 046-04220-80 | CRANK SHAFT COMP. | [6 empty] | 0 | bar: MPQTY1
022 | 999-62101-480 | NEEDLE BEARING, 2X8.8 | [6 empty] | 0 | bar: MPQTY1
031 | 068-02000-20 | WOOD-RUFF KEY 3X13X5 | [6 empty] | 0 | bar: MPQTY1
|  | B31-02 CRANK CASE | [6 empty] | 0
019 | 991-11100-013 | SMALL NUT 10 | [6 empty] | 0 | bar: MPQTY1
026 | 072-04220-91 | CRANK CASE ASS'Y | [6 empty] | 0 | bar: MPQTY1
027 | 090-04200-21 | CRANK CASE GASKET | [6 empty] | 0 | bar: MPQTY1
028 | 999-66152-564 | OIL SEAL UD15257 | MPQTY1: 2 | 0
029 | 999-61620-200 | BALL BEARING #6202, 35MM/OD | MPQTY1: 2 | 0
030 | 070-02401-20 | CRANK SHAFT WASHER 15.2X22 | MPQTY1: 2 | 0
032 | 071-02007-23 | CRANK SHAFT SHIM 0.20 | [6 empty] | 0 | bar: MPQTY1
032 | 071-02007-24 | CRANK SHAFT SHIM 0.30 | [6 empty] | 0 | bar: MPQTY1
036 | 990-53060-453 | HEX HOLE BUTTON SCREW 6X45 | MPQTY1: 2 | 0
038 | 990-53060-353 | HEX. HOLE BOLT 6X35 | MPQTY1: 2 | 0
045 | 992-10060-062 | S.WASHER 6 | MPQTY1: 4 | 0
046 | 991-01060-013 | NUT 6 | [6 empty] | 0 | bar: MPQTY1
047 | 894-01401-20 | OUTER RECEIVER | [6 empty] | 0 | bar: MPQTY1
051 | 155-20537-80 | MAGNET ROTOR COMP. | [6 empty] | 0 | bar: MPQTY1
052 | 992-00100-011 | SMALL WASHER 10 | [6 empty] | 0 | bar: MPQTY1
054 | 991-11100-011 | NUT 10 | [6 empty] | 0 | bar: MPQTY1
055 | 167-20548-80 | IGNITION COIL | [6 empty] | 0 | bar: MPQTY1
056 | 994-14050-181 | SCREW 5X18/S | MPQTY1: 2 | 0
058 | 992-00050-011 | SMALL WASHER 5 | MPQTY1: 2 | 0
069 | 203-06590-20 | GROMMET | [6 empty] | 0 | bar: MPQTY1
070 | 191-04280-90 | LEAD WIRE ASS'Y | [6 empty] | 0 | bar: MPQTY1
|  | B31-03 ENGINE-1 | [6 empty] | 0
027 | 655-04200-20 | FUEL TANK CUSHION RUBBER | MPQTY1: 2 | 0
031 | 403-04220-21 | INLET MANIFOLD GASKET | [6 empty] | 0 | bar: MPQTY1
032 | 404-0422U-90 | CARB. INSULATOR SET | [6 empty] | 0 | bar: MPQTY1
033 | 402-01740-20 | CARBURETOR GASKET | [6 empty] | 0 |  | ゆうし | bar: MPQTY1
045 | 455-0422W-90 | CARBURETOR ASS'Y | [6 empty] | 0 | bar: MPQTY1
049 | 994-16050-241 | SCREW 5X24WS | MPQTY1: 2 | 0
051 | 495-04200-20 | CHOKE LEVER | [6 empty] | 0 | bar: MPQTY1
052 | 700-02504-09 | FUEL PIPE 2.5X4X90 | MPQTY1: 2 | 0
053 | 991-11100-013 | SMALL NUT 10 | [6 empty] | 0 | bar: MPQTY1
054 | 992-20100-010 | INNER TOOTHED WASHER 10 | [6 empty] | 0 | bar: MPQTY1
055 | 422-25030-80 | PRIMING PUMP COMP. | [6 empty] | 0 | bar: MPQTY1
063 | 223-01251-90 | FUEL PIPE ASS'Y 3X5X230 | [6 empty] | 0 | bar: MPQTY1
064 | 680-00731-20 | CLIP, 6.3 DIA. | [6 empty] | 0 | bar: MPQTY1
065 | 675-01630-90 | PUMP FILTER BODY ASS'Y | [6 empty] | 0 | bar: MPQTY1
066 | 591-04220-21 | FUEL TANK, VERMILION | [6 empty] | 0 | bar: MPQTY1
068 | 534-32710-20 | RETURN GROMMET | [6 empty] | 0 | bar: MPQTY1
070 | 595-00093-90 | TANK CAP D ASS'Y ORANGE | [6 empty] | 0 | bar: MPQTY1
076 | 603-04201-20 | TANK HOLDING BAND | [6 empty] | 0 | bar: MPQTY1
077 | 652-04201-20 | CUSHION RUBBER | [6 empty] | 0 | bar: MPQTY1
078 | 994-15050-162 | SCREW 5X16/PS | MPQTY1: 2 | 0
096 | 626-32550-20 | TANK CAP CHAIN | [6 empty] | 0 | bar: MPQTY1
|  | B31-04 ENGINE-2 | [6 empty] | 0
001 | 738-04220-20 | MUFFLER PROTECTOR | [6 empty] | 0 | bar: MPQTY1
002 | 994-15050-122 | SCREW 5X12/PS | [6 empty] | 0 | bar: MPQTY1
003 | 994-61050-124 | HEX. HOLE BOLT 5X12S | [6 empty] | 0 | bar: MPQTY1
004 | 992-01050-061 | WASHER 5 | [6 empty] | 0 | bar: MPQTY1
005 | 990-53060-653 | HEX. HOLE BUTTON SCREW 6X65 | MPQTY1: 2 | 0
006 | 992-01060-011 | WASHER 6 | MPQTY1: 2 | 0
007 | 704-0422S-90 | MUFFLER SET | [6 empty] | 0 | bar: MPQTY1
009 | 751-04200-20 | MUFFLER SPECIAL GASKET | [6 empty] | 0 | bar: MPQTY1
010 | 721-0423Z-90 | TAIL PIPE SET, SPARE | [6 empty] | 0 | bar: MPQTY1
011 | 994-14040-081 | SCREW 4X8/S | MPQTY1: 2 | 0
014 | 737-04230-20 | MUFFLER GASKET | [6 empty] | 0 | bar: MPQTY1
016 | 133-04230-20 | HEAT SHIELD | [6 empty] | 0 | bar: MPQTY1
023 | 994-15050-182 | SCREW 5X18/PS | MPQTY1: 2 | 0
025 | 653-04200-20 | TANK BRACKET | [6 empty] | 0 | bar: MPQTY1
026 | 655-06100-20 | FUEL TANK CUSHION RUBBER | MPQTY1: 2 | 0
081 | 359-10112-20 | CLUTCH WASHER B | MPQTY1: 2 | 0
082 | 290-04270-80 | CLUTCH ARM | MPQTY1: 2 | 0
083 | 342-04270-20 | CLUTCH SPRING | [6 empty] | 0 | bar: MPQTY1
084 | 992-04100-030 | WAVE WASHER 10 | MPQTY1: 2 | 0
085 | 357-0136U-20 | CLUTCH STEP BOLT | MPQTY1: 2 | 0
|  | B31-05 RECOIL STARTER | [6 empty] | 0
000 | 762-04220-90 | RECOIL STARTER BODY ASS'Y | [6 empty] | 0 | bar: MPQTY1
001 | 772-04220-80 | RECOIL STARTER BODY COMP. | [6 empty] | 0 | bar: MPQTY1
002 | 769-04220-20 | STARTER ROPE REEL | [6 empty] | 0 | bar: MPQTY1
003 | 779-04220-20 | RECOIL SPRING | [6 empty] | 0 | bar: MPQTY1
009 | 783-04270-20 | STARTER ROPE | [6 empty] | 0 | bar: MPQTY1
012 | 835-04220-20 | STARTER HANDLE CAP | [6 empty] | 0 | bar: MPQTY1
014 | 785-04220-20 | STARTER HANDLE | [6 empty] | 0 | bar: MPQTY1
017 | 839-04220-20 | SET SCREW | [6 empty] | 0 | bar: MPQTY1
019 | 788-0162V-20 | STARTER PAWL | [6 empty] | 0 | bar: MPQTY1
020 | 993-55050-000 | STOP RING E-5 | [6 empty] | 0 | bar: MPQTY1
024 | 790-0162V-20 | STARTER PAWL SPRING | [6 empty] | 0 | bar: MPQTY1
025 | 798-04220-90 | STARTER PULLEY | [6 empty] | 0 | bar: MPQTY1
024 | 994-15050-252 | SCREW 5X25PS | MPQTY1: 2 | 0
|  | B31-06 AIR CLEANER | [6 empty] | 0
036 | 423-04270-20 | CLEANER BODY | [6 empty] | 0 | bar: MPQTY1
037 | 659-00801-20 | COLLAR 5.8 | MPQTY1: 2 | 0
038 | 476-0422U-80 | BLOW OVER CHECK BOARD COMP. | [6 empty] | 0 | bar: MPQTY1
039 | 446-04270-20 | CLEANER ELEMENT | [6 empty] | 0 | bar: MPQTY1
041 | 424-04270-90 | CLEANER COVER ASS'Y | [6 empty] | 0 | bar: MPQTY1
042 | 450-04072-20 | COVER FIXING BOLT | [6 empty] | 0 | bar: MPQTY1
043 | 990-11050-601 | SCREW 5X60 | MPQTY1: 2 | 0
044 | 992-10050-012 | S.WASHER 5 | MPQTY1: 2 | 0
|  | B31-07 CARBURETOR | [6 empty] | 0
001 | 514-25001-20 | SET SCREW | [6 empty] | 0 | bar: MPQTY1
002 | 575-25012-20 | PUMP BODY | [6 empty] | 0 | bar: MPQTY1
003 | 577-25012-20 | PUMP GASKET | [6 empty] | 0 | bar: MPQTY1
004 | 576-25012-20 | PUMP DIAPHRAGM | [6 empty] | 0 | bar: MPQTY1
005 | 578-25007-20 | INLET SCREEN | [6 empty] | 0 | bar: MPQTY1
017 | 463-25012-20 | IDLE ADJUST SPRING | [6 empty] | 0 | bar: MPQTY1
018 | 462-25006-20 | IDLE ADJUST SCREW | [6 empty] | 0 | bar: MPQTY1
022 | 603-25012-20 | NEEDLE VALVE # | [6 empty] | 0 | bar: MPQTY1
023 | 477-25307-20 | VALVE SPRING | [6 empty] | 0 | bar: MPQTY1
024 | 473-25012-20 | CONTROL LEVER | [6 empty] | 0 | bar: MPQTY1
025 | 605-25001-20 | HINGE PIN | [6 empty] | 0 | bar: MPQTY1
026 | 546-25001-20 | HINGE PIN SET SCREW | [6 empty] | 0 | bar: MPQTY1
027 | 475-25032-20 | DIAPHRAGM GASKET | [6 empty] | 0 | bar: MPQTY1
028 | 474-25032-80 | METERING DIAPHRAGM COMP. | [6 empty] | 0 | bar: MPQTY1
029 | 454-25032-80 | AIR PURGE COMP. | [6 empty] | 0 | bar: MPQTY1
030 | 476-25032-20 | DIAPHRAGM COVER | [6 empty] | 0 | bar: MPQTY1
031 | 548-25016-20 | SET SCREW | MPQTY1: 4 | 0
|  | B31-08 FAN CASE | [6 empty] | 0
001 | 289-04308-80 | CLUTCH SHAFT COMP. | [6 empty] | 0 | bar: MPQTY1
003 | 999-61620-201 | BALL BEARING #6202ZZ, 35MM/OD | [6 empty] | 0 | bar: MPQTY1
004 | 993-51035-002 | STOP RING C-35, INNER | [6 empty] | 0 | bar: MPQTY1
005 | 993-50015-002 | STOP RING C-15, OUTER | [6 empty] | 0 | bar: MPQTY1
015 | 990-54060-253 | HEX.HOLE BOLT 6X25 | [6 empty] | 0 | bar: MPQTY1
066 | 112-04280-22 | FAN CASE OR | [6 empty] | 0 | bar: MPQTY1
067 | 994-14060-202 | SCREW 6X20/S | MPQTY1: 4 | 0
|  | B31-09 OPERATION PIPE | [6 empty] | 0
001 | 343-38101-20 | DRIVE SHAFT, 1552L | [6 empty] | 0 | bar: MPQTY1
002 | 341-37861-80 | DRIVE SHAFT PIPE | [6 empty] | 0 | bar: MPQTY1
003 | 347-37100-90 | BUSHING ASS'Y | MPQTY1: 5 | 0
011 | 512-37861-80 | KNOB BOLT | [6 empty] | 0 | bar: MPQTY1
013 | 506-37861-20 | HANDLE BRACKET A | [6 empty] | 0 | bar: MPQTY1
014 | 507-37861-20 | HANDLE BRACKET B | [6 empty] | 0 | bar: MPQTY1
015 | 522-37861-20 | SUPPORT HOLDER | [6 empty] | 0 | bar: MPQTY1
016 | 521-37861-80 | HANDLE SUPPORT COMP. | [6 empty] | 0 | bar: MPQTY1
017 | 315-37861-20 | SPECIAL NUT M6X1.0 | [6 empty] | 0 | bar: MPQTY1
018 | 326-37180-21 | ANTI-VIBE RUBBER | MPQTY1: 4 | 0
020 | 991-87060-001 | NUT 6 UPS-P | [6 empty] | 0 | bar: MPQTY1
021 | 990-54060-303 | HEX. HOLE BOLT 6X30 | [6 empty] | 0 | bar: MPQTY1
022 | 198-3332A-20 | CORD CLAMP | [6 empty] | 0 | bar: MPQTY1
063 | 165-37861-20 | HANDLE GRIP | [6 empty] | 0 | bar: MPQTY1
074 | 198-37861-21 | CORD CLAMP | MPQTY1: 2 | 0
086 | 746-37180-91 | SHOULDER BELT ASSY | [6 empty] | 0 | bar: MPQTY1
092 | 501-37861-21 | HANDLE | [6 empty] | 0 | bar: MPQTY1
|  | B31-010 THROTTLE LVER | [6 empty] | 0
084 | 164-07099-00 | PROTECTION TUBU 990L | [6 empty] | 0 | bar: MPQTY1
095 | 870-37180-91 | THROTTLE LEVER 20 | [6 empty] | 0 | bar: MPQTY1
098 | 253-38400-20 | SAFETY LEVER | [6 empty] | 0 | bar: MPQTY1
100 | 832-38400-20 | RETURN SPRING | [6 empty] | 0 | bar: MPQTY1
101 | 880-38401-20 | THROTTLE LEVER | [6 empty] | 0 | bar: MPQTY1
106 | 993-46040-202 | SCREW 4X20, BLACK | MPQTY1: 2 | 0
107 | 994-31050-303 | SCREW 5X30, BLACK | [6 empty] | 0 | bar: MPQTY1
108 | 991-01050-043 | CONTAL NUT 5 | [6 empty] | 0 | bar: MPQTY1
110 | 156-37180-80 | STOP BOTTOM COMP. | [6 empty] | 0 | bar: MPQTY1
120 | 887-37180-80 | THROTTLE WIRE | [6 empty] | 0 | bar: MPQTY1
125 | 885-37180-81 | THROTTLE WIRE COMP. | [6 empty] | 0 | bar: MPQTY1
|  | B31-11 GEAR CASE | [6 empty] | 0
001 | 300-37861-91 | GEAR CASE ASS'Y, 30 DIA | [6 empty] | 0 | bar: MPQTY1
002 | 994-61050-254 | HEX. HOLE BOLT 5X25/S | MPQTY1: 2 | 0
004 | 993-51028-002 | STOP RING C-28, INNER | [6 empty] | 0 | bar: MPQTY1
005 | 993-50012-002 | STOP RING C-12, OUTER | [6 empty] | 0 | bar: MPQTY1
006 | 999-61600-102 | BALL BEARING #6001Z, 28MM/OD | [6 empty] | 0 | bar: MPQTY1
007 | 999-61600-115 | BALL BEARING 6001 C3 | [6 empty] | 0 | bar: MPQTY1
009 | 300-33392-21 | GEARCASE, SILVER | [6 empty] | 0 | bar: MPQTY1
010 | 992-10050-062 | S.WASHER 5 | [6 empty] | 0 | bar: MPQTY1
011 | 990-51050-123 | HEX. HOLE BOLT 5X12 | [6 empty] | 0 | bar: MPQTY1
012 | 994-23080-100 | PLUS HEAD BOLT 8X10 | [6 empty] | 0 | bar: MPQTY1
013 | 999-61600-000 | BALL BEARING #6000, 26MM/OD | [6 empty] | 0 | bar: MPQTY1
015 | 304-37850-21 | GEAR SHAFT 6X11X14 | [6 empty] | 0 | bar: MPQTY1
016 | 999-61620-303 | BALL BEARING #6203D, 40MM/OD | [6 empty] | 0 | bar: MPQTY1
017 | 993-51040-002 | STOP RING C-40, INNER | [6 empty] | 0 | bar: MPQTY1
018 | 310-37100-22 | CUTTER HOLDER | [6 empty] | 0 | bar: MPQTY1
019 | 311-37861-20 | CUTTER HOLDER CAP,6X11X14 | [6 empty] | 0 | bar: MPQTY1
020 | 307-37100-81 | PROTECTION COVER A COMP. | [6 empty] | 0 | bar: MPQTY1
021 | 994-16050-162 | SCREW 5X16/WS | MPQTY1: 3 | 0
022 | 313-38100-20 | CUTTER FIXING NUT,L/H | [6 empty] | 0 | bar: MPQTY1
023 | 324-37110-20 | GEAR CASE WASHER | MPQTY1: 2 | 0
026 | 994-81060-254 | HEX. HOLE BUTTON SCREW 6X25S | MPQTY1: 2 | 0
028 | 442-37121-20 | COVER BRACKET, 30 DIA. | [6 empty] | 0 | bar: MPQTY1
029 | 441-37130-21 | BLADE GUARD 30 CE | [6 empty] | 0 | bar: MPQTY1
030 | 445-37380-20 | SAFETY COVER HOLDER | [6 empty] | 0 | bar: MPQTY1
031 | 447-37380-20 | COVER GUARD | [6 empty] | 0 | bar: MPQTY1
032 | 797-37380-21 | KNIFE | [6 empty] | 0 | bar: MPQTY1
034 | 994-14050-121 | SCREW 5X12/S | [6 empty] | 0 | bar: MPQTY1
035 | 301-37100-00 | GEAR-PINION SET, SPARE | [6 empty] | 0 | bar: MPQTY1
036 | 991-01050-011 | HEX. NUT 5 | [6 empty] | 0 | bar: MPQTY1
B31-12 TOOLS
002 | 826-20000-80 | COMBI, BOX WRENCH 17X19 | bar: MPQTY1
003 | 814-20000-20 | HEX. WRENCH 5 | bar: MPQTY1
004 | 813-20000-20 | HEX. WRENCH 4 | bar: MPQTY1
005 | 810-37181-20 | CUTTING BLADE 3TX305XT3.0 | bar: MPQTY1
012 | 308-37861-20 | PROTECTION COVER B | bar: MPQTY1
030 | 541-37590-20 | PROTECTION GLASSES | bar: MPQTY1
035 | 615-37181-20 | CUTTER COVER | bar: MPQTY1
H31-13 LABEL
001 | 906-04294-20 | NAME PLATE CG47EY(T) | bar: MPQTY1
002 | 929-04294-20 | SYBOL MARK CG47EY(T) | bar: MPQTY1
008 | 919-38515-20 | CAUTION MARK 9900RPM | bar: MPQTY1
======== END OF DATA =========

## 1
B31-01 | CG40EY(T) CYLINDER/PISTON/CRANK SHAFT | REF. | PARTS | DESCRIPTION | Q'TY | SERIAL
|  | NUMBER | NUMBER |  |  | NUMBER
|  | 006 | 157-11666-90 | SPARK PLUG CAP ASS'Y | 1
|  | 007 | 255-04200-20 | SPARK PLUG RUBBER COVER | 1
|  | 008 | 018-06540-21 | SPARK PLUG BPMR6A | 1
|  | 011 | 001-0422U-90 | CYLINDER SET | 1
|  | 012 | 994-61050-184 | HEX. HOLE BOLT 5X18/S | 4
|  | 014 | 017-04220-21 | CYLINDER GASKET | 1
|  | 015 | 041-04090-21 | PISTON RING | 2
|  | 016 | 030-0422U-90 | PISTON SET | 1
|  | 017 | 037-10100-20 | PISTON PIN | 1
|  | 018 | 039-01000-20 | PISTON PIN CIRCLIP | 2
|  | 020 | 036-04090-20 | PISTON PIN COLLAR | 2
|  | 021 | 046-04220-80 | CRANK SHAFT COMP. | 1
|  | 022 | 999-62101-480 | NEEDLE BEARING, 2X8.8 | 1
|  | 031 | 068-02000-20 | WOOD-RUFF KEY 3X13X5 | 1

## 2
B31-02 | CG47EY(T) CRANK CASE | REF. | PARTS | DESCRIPTION | Q'TY | SERIAL
|  | NUMBER | NUMBER |  |  | NUMBER
|  | 019 | 991-11100-013 | SMALL NUT 10 | 1
|  | 026 | 072-04220-91 | CRANK CASE ASS'Y | 1
|  | 027 | 090-04200-21 | CRANK CASE GASKET | 1
|  | 028 | 999-66152-564 | OIL SEAL UD15257 | 2
|  | 029 | 999-61620-200 | BALL BEARING #6202, 35MM/OD | 2
|  | 030 | 070-02401-20 | CRANK SHAFT WASHER 15.2X22 | 2
|  | 032 | 071-02007-23 | CRANK SHAFT SHIM 0.20 | V
|  | 032 | 071-02007-24 | CRANK SHAFT SHIM 0.30 | V
|  | 036 | 990-53060-453 | HEX HOLE BUTTON SCREW 6X45 | 2
|  | 038 | 990-53060-353 | HEX. HOLE BOLT 6X35 | 2
|  | 045 | 992-10060-062 | S.WASHER 6 | 4
|  | 046 | 991-01060-013 | NUT 6 | 1
|  | 047 | 894-01401-20 | OUTER RECEIVER | 1
|  | 051 | 155-20537-80 | MAGNET ROTOR COMP. | 1
|  | 052 | 992-00100-011 | SMALL WASHER 10 | 1
|  | 054 | 991-11100-011 | NUT 10 | 1
|  | 055 | 167-20548-80 | IGNITION COIL | 1
|  | 056 | 994-14050-181 | SCREW 5X18/S | 2
|  | 058 | 992-00050-011 | SMALL WASHER 5 | 2
|  | 069 | 203-06590-20 | GROMMET | 1
|  | 070 | 191-04280-90 | LEAD WIRE ASS'Y | 1

## 3
B31-03 | CG47EY(T) ENGINE-1 | REF. | PARTS | DESCRIPTION | Q'TY | SERIAL
|  | NUMBER | NUMBER |  |  | NUMBER
|  | 027 | 655-04200-20 | FUEL TANK CUSHION RUBBER | 2
|  | 031 | 403-04220-21 | INLET MANIFOLD GASKET | 1
|  | 032 | 404-0422U-90 | CARB. INSULATOR SET | 1
|  | 033 | 402-01740-20 | CARBURETOR GASKET | 1
|  | 045 | 455-0422W-90 | CARBURETOR ASS'Y | 1
|  | 049 | 994-16050-241 | SCREW 5X24WS | 2
|  | 051 | 495-04200-20 | CHOKE LEVER | 1
|  | 052 | 700-02504-09 | FUEL PIPE 2.5X4X90 | 2
|  | 053 | 991-11100-013 | SMALL NUT 10 | 1
|  | 054 | 992-20100-010 | INNER TOOTHED WASHER 10 | 1
|  | 055 | 422-25030-80 | PRIMING PUMP COMP. | 1
|  | 063 | 223-01251-90 | FUEL PIPE ASS'Y 3X5X230 | 1
|  | 064 | 680-00731-20 | CLIP, 6.3 DIA. | 1
|  | 065 | 675-01630-90 | PUMP FILTER BODY ASS'Y | 1
|  | 066 | 591-04220-21 | FUEL TANK, VERMILION | 1
|  | 068 | 534-32710-20 | RETURN GROMMET | 1
|  | 070 | 595-00093-90 | TANK CAP D ASS'Y ORANGE | 1
|  | 076 | 603-04201-20 | TANK HOLDING BAND | 1
|  | 077 | 652-04201-20 | CUSHION RUBBER | 1
|  | 078 | 994-15050-162 | SCREW 5X16/PS | 2
|  | 096 | 626-32550-20 | TANK CAP CHAIN | 1

## 4
B31-04 | CG47EY(T) ENGINE-2 | REF. | PARTS | DESCRIPTION | Q'TY | SERIAL
|  | NUMBER | NUMBER |  |  | NUMBER
|  | 001 | 738-04220-20 | MUFFLER PROTECTOR | 1
|  | 002 | 994-15050-122 | SCREW 5X12/PS | 1
|  | 003 | 994-61050-124 | HEX. HOLE BOLT 5X12S | 1
|  | 004 | 992-01050-061 | WASHER 5 | 1
|  | 005 | 990-53060-653 | HEX. HOLE BUTTON SCREW 6X65 | 2
|  | 006 | 992-01060-011 | WASHER 6 | 2
|  | 007 | 704-0422S-90 | MUFFLER SET | 1
|  | 009 | 751-04200-20 | MUFFLER SPECIAL GASKET | 1
|  | 010 | 721-0423Z-90 | TAIL PIPE SET, SPARE | 1
|  | 011 | 994-14040-081 | SCREW 4X8/S | 2
|  | 014 | 737-04230-20 | MUFFLER GASKET | 1
|  | 016 | 133-04230-20 | HEAT SHIELD | 1
|  | 023 | 994-15050-182 | SCREW 5X18/PS | 2
|  | 025 | 653-04200-20 | TANK BRACKET | 1
|  | 026 | 655-06100-20 | FUEL TANK CUSHION RUBBER | 2
|  | 081 | 359-10112-20 | CLUTCH WASHER B | 2
|  | 082 | 290-04270-80 | CLUTCH ARM | 2
|  | 083 | 342-04270-20 | CLUTCH SPRING | 1
|  | 084 | 992-04100-030 | WAVE WASHER 10 | 2
|  | 085 | 357-0136U-20 | CLUTCH STEP BOLT | 2

## 5
B31-05 | CG47EY(T) RECOIL STARTER | REF. | PARTS | DESCRIPTION | Q'TY | SERIAL
|  | NUMBER | NUMBER |  |  | NUMBER
|  | 000 | 762-04220-90 | RECOIL STARTER BODY ASS'Y | 1
|  | 001 | 772-04220-80 | RECOIL STARTER BODY COMP. | 1
|  | 002 | 769-04220-20 | STARTER ROPE REEL | 1
|  | 003 | 779-04220-20 | RECOIL SPRING | 1
|  | 009 | 783-04270-20 | STARTER ROPE | 1
|  | 012 | 835-04220-20 | STARTER HANDLE CAP | 1
|  | 014 | 785-04220-20 | STARTER HANDLE | 1
|  | 017 | 839-04220-20 | SET SCREW | 1
|  | 019 | 788-0162V-20 | STARTER PAWL | 1
|  | 020 | 993-55050-000 | STOP RING E-5 | 1
|  | 024 | 790-0162V-20 | STARTER PAWL SPRING | 1
|  | 025 | 798-04220-90 | STARTER PULLEY | 1
|  | 024 | 994-15050-252 | SCREW 5X25PS | 2

## 6
B31-06 | CG47EY(T) AIR CLEANER | REF. | PARTS | DESCRIPTION | Q'TY | SERIAL
|  | NUMBER | NUMBER |  |  | NUMBER
|  | 036 | 423-04270-20 | CLEANER BODY | 1
|  | 037 | 659-00801-20 | COLLAR 5.8 | 2
|  | 038 | 476-0422U-80 | BLOW OVER CHECK BOARD COMP. | 1
|  | 039 | 446-04270-20 | CLEANER ELEMENT | 1
|  | 041 | 424-04270-90 | CLEANER COVER ASS'Y | 1
|  | 042 | 450-04072-20 | COVER FIXING BOLT | 1
|  | 043 | 990-11050-601 | SCREW 5X60 | 2
|  | 044 | 992-10050-012 | S.WASHER 5 | 2

## 7
B31-07 | CG47EY(T) CABURETOR | REF. | PARTS | DESCRIPTION | Q'TY | SERIAL
|  | NUMBER | NUMBER |  |  | NUMBER
|  | 001 | 514-25001-20 | SET SCREW | 1
|  | 002 | 575-25012-20 | PUMP BODY | 1
|  | 003 | 577-25012-20 | PUMP GASKET | 1
|  | 004 | 576-25012-20 | PUMP DIAPHRAGM | 1
|  | 005 | 578-25007-20 | INLET SCREEN | 1
|  | 017 | 463-25012-20 | IDLE ADJUST SPRING | 1
|  | 018 | 462-25006-20 | IDLE ADJUST SCREW | 1
|  | 022 | 603-25012-20 | NEEDLE VALVE # | 1
|  | 023 | 477-25307-20 | VALVE SPRING | 1
|  | 024 | 473-25012-20 | CONTROL LEVER | 1
|  | 025 | 605-25001-20 | HINGE PIN | 1
|  | 026 | 546-25001-20 | HINGE PIN SET SCREW | 1
|  | 027 | 475-25032-20 | DIAPHRAGM GASKET | 1
|  | 028 | 474-25032-80 | METERING DIAPHRAGM COMP. | 1
|  | 029 | 454-25032-80 | AIR PURGE COMP. | 1
|  | 030 | 476-25032-20 | DIAPHRAGM COVER | 1
|  | 031 | 548-25016-20 | SET SCREW | 4

## 8
B31-08 | CG47EY(T) FAN CASE | REF. | PARTS | DESCRIPTION | Q'TY | SERIAL
|  | NUMBER | NUMBER |  |  | NUMBER
|  | 001 | 289-04308-80 | CLUTCH SHAFT COMP. | 1
|  | 003 | 999-61620-201 | BALL BEARING #6202ZZ, 35MM/OD | 1
|  | 004 | 993-51035-002 | STOP RING C-35, INNER | 1
|  | 005 | 993-50015-002 | STOP RING C-15, OUTER | 1
|  | 015 | 990-54060-253 | HEX.HOLE BOLT 6X25 | 1
|  | 066 | 112-04280-22 | FAN CASE OR | 1
|  | 067 | 994-14060-202 | SCREW 6X20/S | 4

## 9
B31-09 | CG47EY(T) OPERATION PIPE | REF. | PARTS | DESCRIPTION | Q'TY | SERIAL
|  | NUMBER | NUMBER |  |  | NUMBER
|  | 001 | 343-38101-20 | DRIVE SHAFT, 1552L | 1
|  | 002 | 341-37861-80 | DRIVE SHAFT PIPE | 1
|  | 003 | 347-37100-90 | BUSHING ASS'Y | 5
|  | 011 | 512-37861-80 | KNOB BOLT | 1
|  | 013 | 506-37861-20 | HANDLE BRACKET A | 1
|  | 014 | 507-37861-20 | HANDLE BRACKET B | 1
|  | 015 | 522-37861-20 | SUPPORT HOLDER | 1
|  | 016 | 521-37861-80 | HANDLE SUPPORT COMP. | 1
|  | 017 | 315-37861-20 | SPECIAL NUT M6X1.0 | 1
|  | 018 | 326-37180-21 | ANTI-VIBE RUBBER | 4
|  | 020 | 991-87060-001 | NUT 6 UPS-P | 1
|  | 021 | 990-54060-303 | HEX. HOLE BOLT 6X30 | 1
|  | 022 | 198-3332A-20 | CORD CLAMP | 1
|  | 063 | 165-37861-20 | HANDLE GRIP | 1
|  | 074 | 198-37861-21 | CORD CLAMP | 2
|  | 086 | 746-37180-91 | SHOULDER BELT ASSY | 1
|  | 092 | 501-37861-21 | HANDLE | 1

## 10
B31-10 | CG47EY(T) THROTTLE LAVER | REF. | PARTS | DESCRIPTION | Q'TY | SERIAL
|  | NUMBER | NUMBER |  |  | NUMBER
|  | 084 | 164-07099-00 | PROTECTION TUBU 990L | 1
|  | 095 | 870-37180-91 | THROTTLE LEVER 20 | 1
|  | 098 | 253-38400-20 | SAFETY LEVER | 1
|  | 100 | 832-38400-20 | RETURN SPRING | 1
|  | 101 | 880-38401-20 | THROTTLE LEVER | 1
|  | 106 | 993-46040-202 | SCREW 4X20, BLACK | 2
|  | 107 | 994-31050-303 | SCREW 5X30, BLACK | 1
|  | 108 | 991-01050-043 | CONTAL NUT 5 | 1
|  | 110 | 156-37180-80 | STOP BOTTOM COMP. | 1
|  | 120 | 887-37180-80 | THROTTLE WIRE | 1
|  | 125 | 885-37180-81 | THROTTLE WIRE COMP. | 1

## 11
B31-11 | CG47EY(T) GEAR CASE | REF. | PARTS | DESCRIPTION | Q'TY | SERIAL
|  | NUMBER | NUMBER |  |  | NUMBER
|  | 001 | 300-37861-91 | GEAR CASE ASS'Y, 30 DIA | 1
|  | 002 | 994-61050-254 | HEX. HOLE BOLT 5X25/S | 2
|  | 004 | 993-51028-002 | STOP RING C-28, INNER | 1
|  | 005 | 993-50012-002 | STOP RING C-12, OUTER | 1
|  | 006 | 999-61600-102 | BALL BEARING #6001Z, 28MM/OD | 1
|  | 007 | 999-61600-115 | BALL BEARING 6001 C3 | 1
|  | 009 | 300-33392-21 | GEARCASE, SILVER | 1
|  | 010 | 992-10050-062 | S.WASHER 5 | 1
|  | 011 | 990-51050-123 | HEX. HOLE BOLT 5X12 | 1
|  | 012 | 994-23080-100 | PLUS HEAD BOLT 8X10 | 1
|  | 013 | 999-61600-000 | BALL BEARING #6000, 26MM/OD | 1
|  | 015 | 304-37850-21 | GEAR SHAFT 6X11X14 | 1
|  | 016 | 999-61620-303 | BALL BEARING #6203D, 40MM/OD | 1
|  | 017 | 993-51040-002 | STOP RING C-40, INNER | 1
|  | 018 | 310-37100-22 | CUTTER HOLDER | 1
|  | 019 | 311-37861-20 | CUTTER HOLDER CAP,6X11X14 | 1
|  | 020 | 307-37100-81 | PROTECTION COVER A COMP. | 1
|  | 021 | 994-16050-162 | SCREW 5X16/WS | 3
|  | 022 | 313-38100-20 | CUTTER FIXING NUT,L/H | 1
|  | 023 | 324-37110-20 | GEAR CASE WASHER | 2
|  | 026 | 994-81060-254 | HEX. HOLE BUTTON SCREW 6X25S | 2
|  | 028 | 442-37121-20 | COVER BRACKET, 30 DIA. | 1
|  | 029 | 441-37130-21 | BLADE GUARD 30 CE | 1
|  | 030 | 445-37380-20 | SAFETY COVER HOLDER | 1
|  | 031 | 447-37380-20 | COVER GUARD | 1
|  | 032 | 797-37380-21 | KNIFE | 1
|  | 034 | 994-14050-121 | SCREW 5X12/S | 1
|  | 035 | 301-37100-00 | GEAR-PINION SET, SPARE | 1
|  | 036 | 991-01050-011 | HEX. NUT 5 | 1

## 12
B31-12 | CG47EY(T) TOOLS | REF. | PARTS | DESCRIPTION | Q'TY | SERIAL
|  | NUMBER | NUMBER |  |  | NUMBER
|  | 002 | 826-20000-80 | COMBI, BOX WRENCH 17X19 | 1
|  | 003 | 814-20000-20 | HEX. WRENCH 5 | 1
|  | 004 | 813-20000-20 | HEX. WRENCH 4 | 1
|  | 005 | 810-37181-20 | CUTTING BLADE 3TX305XT3.0 | 1
|  | 012 | 308-37861-20 | PROTECTION COVER B | 1
|  | 030 | 541-37590-20 | PROTECTION GLASSES | 1
|  | 035 | 615-37181-20 | CUTTER COVER | 1
|  | 0 | 0 | 0 | 0

## 13
B31-13 | CG47EY(T) LABELS | REF. | PARTS | DESCRIPTION | Q'TY | SERIAL
|  | NUMBER | NUMBER |  |  | NUMBER
|  | 001 | 906-04294-20 | NAME PLATE CG47EY(T) | 1
|  | 002 | 929-04294-20 | SYBOL MARK CG47EY(T) | 1
|  | 008 | 919-38515-20 | CAUTION MARK 9900RPM | 1
|  | 0 | 0 | 0 | 0
|  | 0 | 0 | 0 | 0
|  | 0 | 0 | 0 | 0
|  | 0 | 0 | 0 | 0
|  | 0 | 0 | 0 | 0
|  | 0 | 0 | 0 | 0
|  | 0 | 0 | 0 | 0
|  | 0 | 0 | 0 | 0